## Arkusz1
PRZEDMIAR
Lp. | Podstawa | Opis i wyliczenia | j.m. | Poszcz. | Razem.
1 | KNNR-W 9 | Demontaż istniejącej trasy WLZ | m
d.1 | 0801-14
|  | 15 | m | 15
|  |  |  | RAZEM: | 15
2 | KNP 18 | Uszczelnienie przepustu | szt.
d.2 | 0415-01.02
|  | 1 | szt. | 1
|  |  |  | RAZEM: | 1
2 | Budowa linii kablii nN
3 | KNNR 5 | Ręczne rozebranie nawierzchni chodników z brukowca o grubości 16-20 cm | m2
0719-02
|  | 0,5*18 | m2 | 9
|  |  |  | RAZEM: | 9
4 | KNNR 5 | Kopanie rowów dla kabli w sposób mechaniczny w gruncie kat. III-IV roboty obo.. | m3
| 0701-05 | obok czynnego pasa jezdni (26-130 poj/h)
z.sz.2.14
9902-02
|  | 1*0,5*18 | m3 | 9
|  |  |  | RAZEM: | 9
5 | KNNR 5 | Nasypanie warstwy piasku na dnie rowu kablowego o szerokości do 0,4 m - robo.. | m
| 0706-01 | obok czynnego pasa jezdni (26-130 poj/h)
z.sz.2.14
| 9902-02 | 18 | m | 18
|  |  |  | RAZEM: | 18
6 | KNNR 2-25 | Układanie rur osłonowych SRS 110 | m
0612-02
|  | 18*3 | m | 54
|  |  |  | RAZEM: | 54
7 | KNNR 5 | Układanie kabli o masie do 3.00 kg/m w rurach, pustakach lub kanałach zamkniętych | m
0713-03
|  | 18*2 | m | 36
|  |  |  | RAZEM: | 36
8 | KNNR 5 | Materiały kable YAKY 4X70 | m
0713-04
z.sz.2.14
| 9902-02 | 23 | m | 23
|  |  |  | RAZEM: | 23
9 | KNNR 5 | Materiały kable YKY 5X16 | m
0713-04
z.sz.2.14
| 9902-02 | 23 | m | 23
|  |  |  | RAZEM: | 23
10 | KNR 2-15/ | Połeczenia mufami | szt.
GEBERIT
| 0312-03 | 1 | szt. | 1
|  |  |  | RAZEM: | 1
11 | KNNR 5 | Uziom poziomy | m
0713-04
z.sz.2.14
| 9902-02 | 18*2 | m | 36
|  |  |  | RAZEM: | 36
12 | KNNR 5 | Zarobienie na sucho końca kabla 5-żyłowego o przekroju żył do 400m2 na napięcie | szt.
| 0726-12 | do 1kV o izolacji i powłoce z tworzyw sztucznych
|  | 2*2 | szt. | 4
|  |  |  | RAZEM: | 4
13 | KNNR 5 | Zasypywanie rowów dla kabli wykonanych mechanicznie w gruncie kat III - IV - roboty | m3
| 0702-05 | obok czynnego pasa jezdni (26-130 poj/h)
z.sz.2.14
| 9902-02 | 1*0,5*18 | m3 | 9
|  |  |  | RAZEM: | 9
14 | NNRNKB | Układanie nawierzchni chodników i placów z betonowej kostki brukowej gr. 6 i 8 cm - | m2
| 231 0511-02 | 11-20 elementów/m2
|  | 0,5*18 | m2 | 9
|  |  |  | RAZEM: | 9
15 | KNNR 5 | Badanie linii kolejowej nn - kable 4-żyłowy | odc.
1302-03
|  | 2 | odc. | 2
|  |  |  | RAZEM: | 2
16 | KNNR 1 | Wykopy z załadunkiem ręcznym i transportem na odległość do 1 km (grunt kat. II.. | m3
| 0301-02 | 2*0,8*0,25*0,8 | m3 | 0.32
|  |  |  | RAZEM: | 0.32
17 | KNNR 5 | Złącze kablowe | kpl.
0401-02
| analogia | 1 | kpl. | 1
|  |  |  | RAZEM: | 1
18 | KNR 5-08 | Podłaczenie przewodów kablowych w powłoce polwinitowej pod zaciski lub bo… | szt.
| 0813-04 | ce
|  | 10*2 | szt. | 20
|  |  |  | RAZEM: | 20
19 | KNNR 5 | Mechaniczne pogrązanie uziomów pionowych prętowych w gruncie kat III) | kpl.
0605-08
|  | 1 | kpl. | 1
|  |  |  | RAZEM: | 1
20 | KNNR 1 | Zasypywanie wykopów o ścianach pionowych o szerokości 0.8m-2.5m i głeb. Do 1 | m3
| 0318-01 | m w gr. Kat I-III
|  | 2*0,8*0,25*0,8 | m3 | 0.32
|  |  |  | RAZEM: | 0.32
21 | KNNR 1 | Zasypywanie wykopów o ścianach pionowych o szerokości 0,8m-2,5 m i głęb. Do 1 | m3
| 0318-01 | m w gat. Kat. I-III keramzytem
|  | 1.7*0.15*0.3 |  | 0.077
|  |  |  | RAZEM: | 0.077
22 | KNR 2-21 | Wykonanie trawników parkowych siewem na gruncie kat. III bez nawożenia | m3
0404 - 02
|  | 3 |  | 3
|  |  |  | RAZEM: | 3
4. | Roboty budowlane w zakresie budowy linii energetycznych - inne roboty objęte umową
23 | własny | Obsługa geodezyjna | kpl.
d.4
|  | 1 | kpl. | 1
|  |  |  | RAZEM: | 1
24 | własny | Nadzór konserwatora | kpl.
d.4
|  | 1 | kpl. | 1
|  |  |  | RAZEM: | 1
25 | KW 1 01-01 | Sporządzenie dokumentacji powykonawczej | szt.
d.4
|  | 1 | szt. | 1
|  |  |  | RAZEM: | 1